## garderoba
|  | proizvod koji se nudi | jed. mjere | količina | jed. cijena | ukupno
[5 empty] | kn | kn
SANACIJA GARDEROBE I SANITARNOG ČVORA UZ DVORANU
1. | RUŠENJA I DEMONTAŽE
1.1. | Demontiranje i iznošenje opreme iz prostora (klupe, vješalice, oprema i sl.), te prijenos do privremene deponije koju odredi Naručitelj i natrag u prostor nakon izvedenih radova.
| Obračun po kompletu. |  | kompl | 1 |  | 0
1.2. | Demontaža i iznošenje postojećih radijatora do privremene deponije po dogovoru s investitorom do ponovne montaže što je uključeno u cijenu. U stavku uključiti pražnjenje sustava te puštanje u pogon nakon izvršenih radova i sve potrebne radnje do završetka stavke.
| Obračun komplet |  | kompl | 8 |  | 0
1.3. | Rušenje postojećih stropova koji su izvedeni iz postavljene trstike ili daščica kao priprema za izradu spuštenog stropa. U cijenu uključeni svi potrebni radovi i otucanja žbuke, sve do dovršenja stavke. Visina stropa je 380 cm.
| Obračun po m2 |  | m2 | 50 |  | 0
1.4. | Skidanje i uklanjanje zidnih keramičkih pločica sa svih zidova sanitarnog čvora te iznošenje materijala do privremene deponije.
| Obračun po m2 površine. |  | m2 | 97.1 |  | 0
1.5. | Rušenje i uklanjanje daščane obloge poda uključivo sa svim slojevima poda i prijenos otpadnog materijala na privremeni deponij.
| Obračun po m2 površine. |  | m2 | 24.6 |  | 0
1.6. | Rušenje i uklanjanje podnih keramičkih pločica uključivo sa svim slojevima poda i prijenos otpadnog materijala na privremeni deponij.
| Obračun po m2 površine. |  | m2 | 25.4 |  | 0
1.7. | Demontaža sokla od keramičkih pločica na podu garderoba 1x30+1x10 cm, slobodne duljine te iznošenje materijala do privremene deponije.
| Obračun po m' . |  | m' | 28.8 |  | 0
1.8. | Demontaža postojećeg ostakljenog drvenog prozora u garderobama sa pripadajućim okovom i odnos na privremeni deponij. Obračun po komadu demontiranog prozora.
| dim 140x60 cm |  | kom | 2 |  | 0
1.9. | Demontiranje vrata sa dovratnicima i okovima, te prijenos do privremene deponije.Obračun po komadu, a prema veličini svijetlog otvora.
| ­ vrata svijetlih dimenzija 70/205 |  | kom | 2 |  | 0
| ­ vrata svijetlih dimenzija 95/205 |  | kom | 2 |  | 0
1.10. | Demontiranje sanitarnih i elektro instalacija u sanitarnim čvorovima i garderobama te njihov prijenos na privremeni deponij.
| postojeća galanterija elektrike |  | kompl | 1 |  | 0
| WC školjka sa vodokotlićem |  | kom | 3 |  | 0
| pisoar |  | kom | 2 |  | 0
| umivaonik |  | kom | 3 |  | 0
| postojeća sanitarna galanterija |  | kompl | 1 |  | 0
| top sifon Ø50 |  | kom | 5 |  | 0
1.11. | Otucanje vapnene i cementne žbuke sa zidova sanitarnog čvora. Stavka obuhvaća iznošenje materijala i odlaganje na privremeni deponij.
| Obračun po m2 površine. |  | m2 | 123.7 |  | 0
1.12. | Izrada prodora u armiranobetonskom zidu objekta debljine d= 40 cm radi prolaska kamalizacijskih cijevi. Stavka obuhvaća pilanje zida reznim pilama mokrim zapilavanjem te usitnjavanje i prijenos otpada na privremeni deponij. Obračun po komadu, a prema veličini prodora:
| Prodor promjera Ø 160 mm |  | kom | 1 |  | 0
| Prodor promjera Ø 75 mm |  | kom | 1 |  | 0
1.13. | Štemanje šliceva za demontažu stare elektroinstalacije, te za postavu nove. U ovu stavku spada izrada svih rupa i proboja za potrebe električne instalacije jake i slabe struje, te kompletna građevinska pripomoć.
| dim. 3x5 cm u pregradnom zidu od betona |  | m' | 72 |  | 0
| dim. 3x5 cm u stropu od betona |  | m' | 0 |  | 0
1.14. | Štemanje šliceva za demontažu stare instalacije vodovoda i kanalizacije (i top sifona), te za postavu nove, uključivo prodore.
| dim. 30x30 cm u zidu od betona |  | m' | 11 |  | 0
| dim. 10x10 cm u pregradnom zidu od betona |  | m' | 27 |  | 0
| dim. 10x10 cm u podu od betona |  | m' | 40 |  | 0
| dim. 20x20 cm u podu od betona |  | m' | 21 |  | 0
1.15. | Prijenos materijala s privremene deponije, utovar i odvoz demontiranog i otpadnog materijala na gradsku deponiju kamionom do 30 km. Uključiti taksu za deponiju.
| Obračun komplet |  | kompl | 1 |  | 0
| RUŠENJA I DEMONTAŽE - UKUPNO: |  |  |  |  | 0
2. | ZIDARSKI RADOVI
2.1. | Krpanje šliceva i proboja u podovima, zidovima i stropovima nakon postave novih instalacija. Krpanje izvesti cementnim mortom. Obračun po m', a prema veličini presjeka:
| dim. 30x30 cm u zidu od betona |  | m' | 11 |  | 0
| dim. 10x10 cm u pregradnom zidu od betona |  | m' | 27 |  | 0
| dim. 10x10 cm u podu od betona |  | m' | 40 |  | 0
| dim. 20x20 cm u podu od betona |  | m' | 21 |  | 0
2.2. | Krpanje šliceva i prodora nakon postave novih elektroinstalacija. Krpanje izvesti cementnim mortom. Obračun po m', a prema veličini presjeka:
| dim. 3x5 cm u pregradnom zidu od betona |  | m' | 72 |  | 0
| dim. 3x5 cm u stropu od betona |  | m' | 0 |  | 0
2.3. | Zidarska obrada otvora vrata, špala, cementnim mortom u širini zida nakon demontaže starih i ugradnje novih vrata. U stavku uključiti i ugradnju aluminijske lajsne. Obračun po m', a prema debljini zida.
| U zidu debljine d=10 cm |  | m' | 9.6 |  | 0
| U zidu debljine d=40 cm |  | m' | 10.1 |  | 0
2.4. | Zidarsko krpanje oštećenih podova i zidova uz podove, kao priprema za hidroizolaciju u garderobama.
| Obračun po m² |  | m2 | 24.6 |  | 0
2.5. | Izrada hidroizolacije poda garderoba koja se sastoji od premaza resitolom i varene ljepenke V4 uz podizanje uz rub zidova 10cm
| Obračun po m² |  | m2 | 24.6 |  | 0
2.6. | Izrada armirano betonskog plivajućeg estriha na podovima garderoba debljine 5-8 cm (zbog neravnosti površine),. Cementni estrih je od mješavine kamenog agregata frakcije 0-8mm sa količinom cementa ne većom od 400 kg/m3. Udio frakcije 0-4mm ne smije biti veći od 70% u omjerima mase. Veće površine estriha od 25m2 treba dilatirati sa usječnim razdjelnicama širine 3-5mm i ispuniti ih odgovarajućim kitom za ovu vrstu radova ili ugraditi tvornički profil (kao SCHILTER DILEX ili jednakovrijedan proizvod). Estrih armirati MA Q139 što je uključeno u cijenu. Bočne plohe estriha dilatirati od okolnih zidova slojem stiropora debljine 1cm, a gornju površinu estriha fino zagladiti kao podlogu podova.
| Obračun po m² |  | m2 | 24.6 |  | 0
2.7. | Izrada cementnog namaza na podovima sanitarnog čvora debljine do 2,5cm radi niveliranja poda. Gornju površinu fino zagladiti kao podlogu za pločice.
| Obračun po m2 površine. |  | m2 | 25.4 |  | 0
2.8. | Izrada hidroizolacije na podovima sanitarnog čvora, fleksibilnom polimercementnom hidroizolacijom kao PLASTIVO 180 ili jednakovrijedan proizvod. Hidroizolacija se nanosi u dva sloja, prema uputama proizvođača. Sve spojeve horizontalnih i vertikalnih površina ojačati mrežicom, te uključiti u cijenu stavke. U stavku uključiti obradu holkela u visini 10 cm.
| Obračun po m2 površine. |  | m2 | 25.4 |  | 0
2.9. | Dobava i postava spuštenog stropa ravnog podgleda od vodootpornih gipskartonskih ploča debljine 1x12,5 mm sistem kao KNAUF ili jednakovrijedan proizvod učvršćenih na tipsku pocinčanu konstrukciju ovješenu na strop. Visina spuštanja je 40 cm. Na međukatnu konstrukciju pričvršćuje se metalni ovjes iz programa proizvođača sustava razreda nosivosti 0,25 kN, rastera sukladno nosivosti. Podkonstrukcija se sastoji od nosivih CD profila postavljenih na rasteru sukladno nosivosti ovjesa i montažnih CD profila postavljeni na rasteru 50 cm. Spojeve ploča bandažirati odgovarajućom trakom te zagletovati glet masom za iste radove (kao KNAUF UNIFLOTT ili jednakovrijedan proizvod), a sve uglove ojačati što je uključeno u cijenu. U cijenu stavke uključiti i izvođenje otvora za rasvjetna tijela i ventilacijske rešetke i obradu istih. "Skokovi" i denivelacije do 15 cm obračunati u cijenu. Sve izvesti po uputama proizvođača materijala.
| Obračun po m2. |  | m2 | 24.6 |  | 0
2.10. | Dobava i postava spuštenog stropa ravnog podgleda od gipskartonskih ploča debljine 1x12,5 mm sistem kao KNAUF ili jednakovrijedan proizvod učvršćenih na tipsku pocinčanu konstrukciju ovješenu na strop. Visina spuštanja je 40 cm. Na međukatnu konstrukciju pričvršćuje se metalni ovjes iz programa proizvođača sustava razreda nosivosti 0,25 kN, rastera sukladno nosivosti. Podkonstrukcija se sastoji od nosivih CD profila postavljenih na rasteru sukladno nosivosti ovjesa i montažnih CD profila postavljeni na rasteru 50 cm. Spojeve ploča bandažirati odgovarajućom trakom te zagletovati glet masom za iste radove (kao KNAUF UNIFLOTT ili jednakovrijedan proizvod), a sve uglove ojačati što je uključeno u cijenu. U cijenu stavke uključiti i izvođenje otvora za rasvjetna tijela i ventilacijske rešetke i obradu istih. "Skokovi" i denivelacije do 15 cm obračunati u cijenu. Sve izvesti po uputama proizvođača materijala.
| Obračun po m2. |  | m2 | 25 |  | 0
2.11. | Izrada hidroizolacije na podovima sanitarnog čvora i garderoba, fleksibilnom polimercementnom hidroizolacijom kao PLASTIVO 180 ili jednakovrijedan proizvod. Hidroizolacija se nanosi u dva sloja, prema uputama proizvođača. Sve spojeve horizontalnih i vertikalnih površina ojačati mrežicom, te uključiti u cijenu stavke. U stavku uključiti obradu holkela u visini 10 cm.
| Obračun po m2 tlocrtne površine . |  | m2 | 50 |  | 0
| ZIDARSKI RADOVI - UKUPNO: |  |  |  |  | 0
3. | VODOVOD, KANALIZACIJA I SANITARNA OPREMA
3.1. | VODOVOD
3.1.1. | Nabava, doprema i montaža vodovodnih cijevi iz polipropilena (kao Wavin-Tigris green ili jednakovrijedan proizvod) za hladnu vodu (izolirane toplinskom izolacijom debljine 6mm) i toplu vodu (izolirane toplinskom izolacijom debljine 9mm).
hladna voda
| DN 25 (NO 20 mm) |  | m' | 42 |  | 0
| DN 32 (NO 25 mm) topla voda |  | m' | 34 |  | 0
3.1.2. | Nabava, doprema i montaža ravnog propusnog ventila za zatvaranje.
| DN 25 (NO 20 mm) |  | kom | 2 |  | 0
3.1.3. | Nabava, doprema i montaža ravnog, propusnog ventila (podžbukni) s kapom i rozetom, ugrađen na ograncima.
| DN 25 (NO 20 mm) |  | kom | 1 |  | 0
| DN 32 (NO 25 mm) topla voda |  | kom | 1 |  | 0
3.1.4. | Dobava i postavljanje poniklovanih vratašaca s okvirom ispred ventila sa ispustom.
| Obračun po komadu |  | kom | 2 |  | 0
3.1.5. | Razni pričvrsni i ovjesni materijal.
| Obračun po kompletu |  | kompl | 1 |  | 0
3.1.6. | Čišćenje i dezinfekcija vodovodne instalacije.
| Obračun po kompletu |  | kompl | 1 |  | 0
| VODOVOD -UKUPNO: |  |  |  |  | 0
3.2. | KANALIZACIJA
3.2.1. | Dobava, doprema i montaža kanalizacijskih plastičnih cijevi od tvrdog PVC-a za kućnu kanalizaciju, oznake KCM, za spajanje sanitarnih uređaja. Spajanje cijevi na naglavak s gumenom brtvom.
| NO 100 mm |  | m' | 4 |  | 0
| NO 75 mm |  | m' | 6 |  | 0
| NO 50 mm |  | m' | 11 |  | 0
3.2.2. | Fazonski komadi od tvrdog PVC-a za kućnu kanalizaciju, oznake KCM.
lukovi
| L 45/50 |  | kom | 10 |  | 0
| L 87/50 |  | kom | 3 |  | 0
| L 87/100 |  | kom | 6 |  | 0
Račve
| RČ 45°/150/100 |  | kom | 3 |  | 0
| RČ 45°/50/100 |  | kom | 3 |  | 0
| RČ 45°/50/150 |  | kom | 3 |  | 0
| RČ 45°/50/50 |  | kom | 3 |  | 0
Redukcije
| Rd f 50/100 |  | kom | 3 |  | 0
| Rd f 100/150 |  | kom | 1 |  | 0
3.2.3. | Dobava i ugradnja odzračnika promjera Ø75 mm, na kraju odzračne vertikale.
| Obračun po komadu |  | kom | 1 |  | 0
3.2.4. | Dobava i montaža top sifona 50 s nikolovanom rešetkom.
| Obračun po komadu |  | kom | 3 |  | 0
3.2.5. | Dobava i montaža top sifona 50 za prostor tuširanja.
| Obračun po komadu |  | kom | 3 |  | 0
| KANALIZACIJA -UKUPNO: |  |  |  |  | 0
3.3. | SANITARNA OPREMA
3.3.1. | Dobava, doprema i montaža zahodske školjke I klase od bijele fajanse, kao "Inker" ili jednakovrijedan proizvod, s bešumnim niskim vodokotlićem, kutnim ventilom, elastičnim priključkom, daskom i pričvrsnim i spojnim materijalom.
| Obračun po komadu |  | kom | 3 |  | 0
3.3.2. | Dobava, doprema i montaža umivaonika I klase od bijele fajanse dim. 58 x 46,5 cm, kao "Inker" ili jednakovrijedan proizvod, sa kromiranim odvodnim sifonom, te spojnim kutnim ventilima i elastičnim cijevima.
| Obračun po komadu |  | kom | 3 |  | 0
3.3.3. | Dobava, doprema i montaža zidnih pisoara od keramike I klase od bijele fajanse, (kao tip 3017 Inker ili jednakovrijedan proizvod). Komplet funkcionalna izvedba sa cijevima sa odvodnim sifonom, ventilima, pričvrsnim i spojnim materijalom.
| Obračun po kom |  | kom | 2 |  | 0
3.3.4. | Dobava, doprema i montaža miješalice stojeće za umivaonik (kao Unitas ili jednakovrijedan proizvod).
| Obračun po komadu |  | kom | 3 |  | 0
3.3.5. | Dobava i montaža miješalice zidne za prostor tuširanja sa fiksnim tušem.
| Obračun po komadu |  | kom | 3 |  | 0
3.3.6. | Dobava i montaža ventila za pisoar sa slavinom. Komplet funkcionalna izvedba.
| Obračun po kom |  | kom | 2 |  | 0
3.3.7. | Dobava i montaža posude za tekući sapun kapaciteta 1l, sa pumpom sa donje strane (kao Aqua ili jednakovrijedan).
| Obračun po komadu |  | kom | 3 |  | 0
3.3.8. | Dobava i montaža metalnog kromiranog držača za rol-toaletni papir.
| Obračun po komadu |  | kom | 3 |  | 0
3.3.9. | Dobava i montaža aparata za držanje papirnatih ubrusa za sušenje ruku (kao Aqua ili jednakovrijedan).
| Obračun po komadu |  | kom | 3 |  | 0
3.3.10. | Dobava i montaža kristalnog ogledala sa pričvrsnim i ovjesnim priborom.
| dim 80x 60 cm |  | kom | 3 |  | 0
3.3.11. | Dobava metlice za čišćenje WC sa stalkom, prema izboru Naručitelja.
| Obračun po kompletu |  | kompl | 3 |  | 0
3.3.12. | Sitni potrošni materijal potreban za montažu prije navedene opreme.
| Obračun komplet |  | kompl | 1 |  | 0
3.3.13. | Dobava i postavljanje kromiranih kuka za vješalice za pričvrsnim priborom. Obračun po komadu
| garderobe |  | kom | 20 |  | 0
| tuš |  | kom | 4 |  | 0
| pisoari |  | kom | 2 |  | 0
| SANITARNA OPREMA - UKUPNO: |  |  |  |  | 0
| VODOVOD, KANALIZACIJA I SANITARNA OPREMA - UKUPNO : |  |  |  |  | 0
4. | KERAMIČARSKI RADOVI
4.1. | Nabava, doprema i opločenje zidova WC-a keramičkim pločicama po izboru Naručitelja do visine h=2,10 cm. U cijenu uključiti i postavu završnih zaobljenih profila i završnih kutnika na vanjskim sudarima zidnih ploha.Pločice se postavljaju u ljepilo za pločice (obično).(Bazna cijena po kojoj će se vršiti odabir pločica je 100kn/m2)
| Obračun po m2. |  | m2 | 123.7 |  | 0
4.2. | Nabava, doprema i popločenje poda keramičkim protukliznim pločicama I klase po izboru Naručitelja. Pločice se postavljaju u fleksibilno ljepilo. Bazna cijena za odabir pločica je 100,0kn.
| Obračun po m2. |  | m2 | 50 |  | 0
4.3. | Izrada sokla od keramike na mjestima spojeva zidova i podova. Sokl visine 10 cm postaviti u cem. mortu ili jednom od građevinskih ljepila. Pločice I. klase po izboru nadzornog inženjera.
| Obračun po m' gotovog sokla. |  | m' | 28.8 |  | 0
4.4. | Dobava i postava kamenih pragova (od bijelog kamena) dim. 10 x 4 cm na prelazu iz svlačionice u hodnik kao i iz sanitarnog čvora u garderobe.
| Obračun po m'. |  | m' | 4 |  | 0
| KERAMIČARSKI RADOVI - UKUPNO: |  |  |  |  | 0
5. | STOLARSKI RADOVI
5.1. | Dobava, izrada i montaža jednokrilnih punih vrata od PVC profila s odgovarajućim okovom, dimenzioniranih prema shemi i dogovoru sa proizvođačem, u bijeloj boji. Profili trebaju biti ugradbene širine minimalno 74 mm sa koestrudiranim brtvama (kao GEALAN S8000IQ ili jednakovrijedan proizvod).
Montaža pomoću čeličnih tipli i vijaka sa ispunom spojeva pur pjenom. Izrada u svemu prema postojećim prozorima, radioničkim nacrtima i dogovoru sa nadzornim inženjerom.
Obračun po komadu, kompletno montirano u funkciji, sa potrebnim okovom.
| zidarska dimenzija 75x210 |  | kom | 2 |  | 0
5.2. | Dobava, doprema i montaža drvenih jednokrilnih punih vrata sa dovratkom, te bravom sa ključem. Vrata zaštititi impregnacijom za drvo i bojati-lakirati u boji po izboru Naručitelja. Dovratnik je širine 30 cm. Napomena: sve dimenzije provjeriti na licu mjesta.
Montaža pomoću čeličnih tipli i vijaka sa ispunom spojeva pur pjenom.
Obračun po komadu, kompletno montirano u funkciji, sa potrebnim okovom i nadsvjetlom, a prema svijetloj dimenziji vrata.
| Vrata svijetlih dimenzija 95/205 |  | kom | 2 |  | 0
5.3. | Dobava i montaža ostakljenog PVC dvokrilnog prozora u garderobama. Staklo dvostruko, izolirajuće, 4+16+4 low e premaz, punjeno 90% argonom. Uw = 1,40 W/m2K.
Izrada u svemu prema shemi, radioničkim nacrtima i odobrenju nadzornog inženjera. Obračun po komadu, kompletno montirano u funkciji, sa potrebnim okovom i ostakljenjem.
| dim 140x60 cm |  | kom | 2 |  | 0
| STOLARSKI RADOVI - UKUPNO : |  |  |  |  | 0
6. | BOJADISARSKI I LIČILAČKI RADOVI
6.1. | Struganje postojeće disperzivne boje sa zidova sanitarnih čvorova i garderoba uključivo i pranje zidnih površina. Radna skela uključena u cijenu.
| Obračun po m² |  | m2 | 227.1 |  | 0
6.2. | Gletanje i kitanje površina sa svim potrebnim predradnjama (krpanje, brušenje, otprašivanje) do potpune glatkoće.
| Obračun po m² |  | m2 | 227.1 |  | 0
6.3. | Dvokratno bojanje unutarnjih zidova i stropova sanitarnih čvorova i garderoba disperzivnom bojom uz prethodnu impregnaciju. Boja po izboru naručitelja. Obračun po m²
| ­ zidovi |  | m2 | 112 |  | 0
| ­ stropovi |  | m2 | 50 |  | 0
6.4. | Dvokratno bojanje unutarnjih zidova garderoba uljanom bojom uz prethodnu impregnaciju što je sve uključeno u cijenu. Boja po izboru naručitelja.
| Obračun po m2 |  | m2 | 115.2 |  | 0
| BOJADISARSKI I LIČILAČKI RADOVI - UKUPNO: |  |  |  |  | 0
7. | ELEKTRO RADOVI
Predviđena je izmjena - postava nove elektro instalacije, novih rasvjetnih tijela, novih prekidača i utičnica.
7.1. | Dobava, montaža i spajanje svjetiljki plafonjera sa polikarbonatnom kapom u zaštiti IP65 i sijalicama 2x11W E27.
| Komplet sa spojnim i montažnim priborom. |  | kompl | 13 |  | 0
7.2. | Dobava, polaganje i spajanje kabela rasvjete NYM 3x1,5 mm2.
| Obračun po m'. |  | m' | 75 |  | 0
7.3. | Dobava, doprema i montaža prekidača običnog 10A/220 V
| p/žb kutija f 60 mm |  | kom | 6 |  | 0
7.4. | Spajanje nove električne instalacije na postojeću u razvodnoj kutiji.
|  |  | kom | 1 |  | 0
7.5. | Sitni spojni i montažni materijal.
| Obračun po kompletu |  | kompl | 1 |  | 0
| ELEKTRO RADOVI - UKUPNO : |  |  |  |  | 0
8. | OSTALI RADOVI
8.1. | Ponovna montaža demontiranih člankastih radijatora za centralno grijanje.
| Obračun po komadu |  | kom | 8 |  | 0
8.2. | Dobava, doprema i montaža pribora za spajanje i ovjes specificiranih aluminijskih radijatora:
| - redukcije Ø 5/4“ - Ø 3/8“ |  | kom | 40 |  | 0
| - čep 5/4“ |  | kom | 40 |  | 0
| - konzola RKP |  | kom | 48 |  | 0
| - nosač NLR |  | kom | 48 |  | 0
| - distančnik |  | kom | 30 |  | 0
| - brtva |  | kom | 30 |  | 0
| - spojnica |  | kom | 50 |  | 0
8.4. | Višekratno čišćenje tijekom i nakon dovršetka radova.
| Obračun komplet |  | kompl | 1 |  | 0
| OSTALI RADOVI - UKUPNO: |  |  |  |  | 0
REKAPITULACIJA
1. | RUŠENJA I DEMONTAŽE |  |  |  |  | 0
2. | ZIDARSKI RADOVI |  |  |  |  | 0
3. | VODOVOD, KANALIZACIJA I SANITARNA OPREMA |  |  |  |  | 0
4. | KERAMIČARSKI RADOVI |  |  |  |  | 0
5. | STOLARSKI RADOVI |  |  |  |  | 0
6. | BOJADISARSKI I LIČILAČKI RADOVI |  |  |  |  | 0
7. | ELEKTRO RADOVI |  |  |  |  | 0
8. | OSTALI RADOVI |  |  |  |  | 0
| UKUPNO (kuna) : |  |  |  |  | 0
SVEUKUPNO (KN)

## sanitarni cvor-muski_2017
|  | proizvod koji se nudi | jed. mjere | količina | jed. cijena | ukupno
[5 empty] | kn | kn
SANACIJA MUŠKOG SANITARNOG ČVORA I KUHINJE
1. | RUŠENJA I DEMONTAŽE
1.1. | Demontiranje i iznošenje opreme iz prostora (kuhinjski elementi, oprema i sl.), te prijenos do privremene deponije koju odredi Naručitelj i natrag u prostor nakon izvedenih radova.
| Obračun po kompletu. |  | kompl | 1 |  | 0
1.2. | Demontaža postojećih vrata sa pripadajućim dovratnikom i okovom na sanitarnim čvorovima te njihov prijenos na privremeni deponij.
- vrata svijetlog otvora:
| dimenzija 70/205 (dovratnik širine 10 cm) |  | kom | 4 |  | 0
1.3. | Demontiranje sanitarnih i elektro instalacija u sanitarnom čvoru i kuhinji te njihov prijenos na privremeni deponij.
| postojeća galanterija elektrike |  | kompl | 1 |  | 0
| WC školjka sa vodokotlićem |  | kom | 4 |  | 0
| umivaonik |  | kom | 2 |  | 0
| postojeći električni bojler 60 l |  | kompl | 1 |  | 0
| postojeća sanitarna galanterija |  | kompl | 1 |  | 0
| top sifon Ø50 |  | kom | 2 |  | 0
1.4. | Demontaža i iznošenje postojećih radijatora do privremene deponije po dogovoru s investitorom do ponovne montaže što je uključeno u cijenu. U stavku uključiti pražnjenje sustava i prilagodba instalacija te puštanje u pogon nakon izvršenih radova i sve potrebne radnje do završetka stavke.
| Obračun po komadu |  | kom | 2 |  | 0
1.5. | Rušenje postojećih stropova koji su izvedeni iz postavljene trstike ili daščica kao priprema za izradu spuštenog stropa. U cijenu uključeni svi potrebni radovi i otucanja žbuke, sve do dovršenja stavke sa odvozom otpada na privremeni deponij koji odredi Naručitelj. Visina stropa je 310 cm.
| Obračun po m2 |  | m2 | 18.8 |  | 0
1.8. | Skidanje i uklanjanje zidnih keramičkih pločica sa svih zidova sanitarnog čvora te iznošenje materijala do privremene deponije.
| Obračun po m2 površine. |  | m2 | 61.4 |  | 0
1.9. | Otucanje cementne i vapnene žbuke sa zidova sanitarnog čvora. Stavka obuhvaća iznošenje materijala i odlaganje na privremeni deponij.
| Obračun po m2 površine. |  | m2 | 86 |  | 0
1.10. | Rušenje i uklanjanje podnih keramičkih pločica s poda sanitarnih čvorova sa svim slojevima poda i prijenos otpadnog materijala na privremeni deponij.
| Obračun po m2 površine. |  | m2 | 18.6 |  | 0
1.11. | Izrada prodora u armiranobetonskom zidu objekta debljine d= 20 cm radi prolaska kamalizacijskih cijevi. Stavka obuhvaća pilanje zida reznim pilama mokrim zapilavanjem te usitnjavanje i prijenos otpada na privremeni deponij. Obračun po komadu, a prema veličini prodora:
| Prodor promjera Ø 75 mm |  | kom | 1 |  | 0
1.12. | Štemanje šliceva za demontažu stare elektroinstalacije, te za postavu nove. U ovu stavku spada izrada svih rupa i proboja za potrebe električne instalacije jake i slabe struje, te kompletna građevinska pripomoć.
| dim. 3x5 cm u pregradnom zidu od betona |  | m' | 45 |  | 0
| dim. 3x5 cm u stropu od betona |  | m' | 0 |  | 0
1.13. | Štemanje šliceva za demontažu stare instalacije vodovoda i kanalizacije (i top sifona), te za postavu nove, uključivo prodore.
| dim. 30x30 cm u zidu od betona |  | m' | 9 |  | 0
| dim. 10x10 cm u pregradnom zidu od betona |  | m' | 22 |  | 0
| dim. 10x10 cm u podu od betona |  | m' | 32 |  | 0
| dim. 20x20 cm u podu od betona |  | m' | 12 |  | 0
1.14. | Prijenos materijala s privremene deponije, utovar i odvoz demontiranog i otpadnog materijala na gradsku deponiju kamionom do 30 km. Uključiti taksu za deponiju.
| Obračun po kompletu |  | kompl | 1 |  | 0
| RUŠENJA I DEMONTAŽE - UKUPNO : |  |  |  |  | 0
2. | ZIDARSKI RADOVI
2.1. | Dobava i postava spuštenog stropa ravnog podgleda od vodootpornih gipskartonskih ploča debljine 1x12,5 mm sistem kao KNAUF ili jednakovrijedan proizvod učvršćenih na tipsku pocinčanu konstrukciju ovješenu na strop. Visina spuštanja je 40 cm. Na međukatnu konstrukciju pričvršćuje se metalni ovjes iz programa proizvođača sustava razreda nosivosti 0,25 kN, rastera sukladno nosivosti. Podkonstrukcija se sastoji od nosivih CD profila postavljenih na rasteru sukladno nosivosti ovjesa i montažnih CD profila postavljeni na rasteru 50 cm. Spojeve ploča bandažirati odgovarajućom trakom te zagletovati glet masom za iste radove (kao KNAUF UNIFLOTT ili jednakovrijedan proizvod), a sve uglove ojačati što je uključeno u cijenu. U cijenu stavke uključiti i izvođenje otvora za rasvjetna tijela i ventilacijske rešetke i obradu istih. "Skokovi" i denivelacije do 15 cm obračunati u cijenu. Sve izvesti po uputama proizvođača materijala.
| Obračun po m2. |  | m2 | 18.8 |  | 0
2.2. | Izrada cementnog namaza na podovima sanitarnog čvora debljine do 2,5cm radi niveliranja poda. Gornju površinu fino zagladiti kao podlogu za pločice.
| Obračun po m2 površine. |  | m2 | 18.6 |  | 0
2.3. | Krpanje šliceva i prodora nakon postave novih elektroinstalacija. Krpanje izvesti cementnim mortom. Obračun po m', a prema veličini presjeka:
| dim. 3x5 cm u pregradnom zidu od betona |  | m' | 45 |  | 0
| dim. 3x5 cm u stropu od betona |  | m' | 0 |  | 0
2.4. | Krpanje šliceva i proboja u podovima, zidovima i stropovima nakon postave novih instalacija. Krpanje izvesti cementnim mortom. Obračun po m', a prema veličini presjeka:
| dim. 30x30 cm u pregradnom zidu od betona |  | m' | 7 |  | 0
| dim. 10x10 cm u pregradnom zidu od betona |  | m' | 22 |  | 0
| dim. 10x10 cm u podu od betona |  | m' | 32 |  | 0
| dim. 20x20 cm u podu od betona |  | m' | 12 |  | 0
2.5. | Žbukanje zidova nakon skidanja pločica, otucanja žbuke i krpanja šliceva cementnom žbukom debljine sloja 1,5-2,0 cm uz prethodnu pripremu podloge, krpanjem cem.mortom i rabiciranjem.
| Obračun po m2 . |  | m2 | 86 |  | 0
2.6. | Zidarska obrada otvora vrata, špala, cementnim mortom u širini zida nakon demontaže starih i ugradnje novih vrata. U stavku uključiti i ugradnju aluminijske lajsne. Obračun po m', a prema debljini zida.
| U zidu debljine d=10 cm |  | m' | 19.6 |  | 0
| ZIDARSKI RADOVI - UKUPNO : |  |  |  |  | 0
3. | IZOLATERSKI RADOVI
3.1. | Izrada hidroizolacije na podovima sanitarnog čvora, fleksibilnom polimercementnom hidroizolacijom kao PLASTIVO 180 ili jednakovrijedan proizvod. Hidroizolacija se nanosi u dva sloja, prema uputama proizvođača. Sve spojeve horizontalnih i vertikalnih površina ojačati mrežicom, te uključiti u cijenu stavke. U stavku uključiti obradu holkela u visini 10 cm.
| Obračun po m2 površine. |  | m2 | 18.6 |  | 0
| IZOLATERSKI RADOVI - UKUPNO : |  |  |  |  | 0
4. | VODOVOD, KANALIZACIJA I SANITARNA OPREMA
4.1. | VODOVOD
4.1.1. | Nabava, doprema i montaža vodovodnih cijevi iz polipropilena (kao Wavin-Tigris green ili jednakovrijedan proizvod) za hladnu vodu (izolirane toplinskom izolacijom debljine 6mm).
| DN 25 (NO 20 mm) |  | m' | 22 |  | 0
| DN 32 (NO 25 mm) topla voda |  | m' | 17 |  | 0
4.1.2. | Nabava, doprema i montaža ravnog propusnog ventila za zatvaranje.
| DN 25 |  | kom | 2 |  | 0
4.1.3. | Nabava, doprema i montaža ravnog, propusnog ventila (podžbukni) s kapom i rozetom, ugrađen na ograncima.
| DN 25 (NO 20 mm) |  | kom | 1 |  | 0
| DN 32 (NO 25 mm) topla voda |  | kom | 1 |  | 0
4.1.4. | Nabava, doprema i montaža poniklovanih vratašaca s okvirom ispred ventila s ispustom.
| Obračun po komadu |  | kom | 2 |  | 0
4.1.5. | Razni pričvrsni i ovjesni materijal.
| Obračun po kompletu |  | kompl | 1 |  | 0
4.1.6. | Čišćenje i dezinfekcija vodovodne instalacije.
| Obračun po kompletu |  | kompl | 1 |  | 0
| VODOVOD - UKUPNO : |  |  |  |  | 0
4.2. | KANALIZACIJA
4.2.1. | Dobava, doprema i montaža kanalizacijskih plastičnih cijevi od tvrdog PVC-a za kućnu kanalizaciju, oznake KCM, za spajanje sanitarnih uređaja. Spajanje cijevi na naglavak s gumenom brtvom.
| NO 100 mm |  | m' | 9 |  | 0
| NO 75 mm |  | m' | 6 |  | 0
| NO 50 mm |  | m' | 12 |  | 0
4.2.2. | Fazonski komadi od tvrdog PVC-a za kućnu kanalizaciju, oznake KCM.
lukovi
| L 45/50 |  | kom | 14 |  | 0
| L 87/50 |  | kom | 8 |  | 0
| L 87/100 |  | kom | 12 |  | 0
Račve
| RČ 45°/150/100 |  | kom | 10 |  | 0
| RČ 45°/50/100 |  | kom | 6 |  | 0
| RČ 45°/50/50 |  | kom | 3 |  | 0
Redukcije
| Rd f 50/100 |  | kom | 2 |  | 0
| Rd f 100/150 |  | kom | 1 |  | 0
4.2.3. | Dobava i montaža top sifona Ø50 s niklovanom rešetkom.
| Obračun po komadu |  | kom | 2 |  | 0
4.2.4. | Dobava i ugradnja odzračnika promjera Ø75 mm, na kraju odzračne vertikale.
| Obračun po komadu |  | kom | 7 |  | 0
| KANALIZACIJA - UKUPNO : |  |  |  |  | 0
4.3. | SANITARNA OPREMA
4.3.1. | Dobava, doprema i montaža zahodske školjke I klase od bijele fajanse, kao "Inker" ili jednakovrijedan proizvod, s bešumnim niskim vodokotlićem, kutnim ventilom, elastičnim priključkom, daskom i pričvrsnim i spojnim materijalom.
| Obračun po kom |  | kom | 4 |  | 0
4.3.2. | Dobava, doprema i montaža umivaonika I klase dim. 58 x 46,5 cm od bijele fajanse, kao "Inker" ili jednakovrijedan proizvod, sa kromiranim odvodnim sifonom, te spojnim kutnim ventilima i elastičnim cijevima.
| Obračun po kom |  | kom | 2 |  | 0
4.3.3. | Dobava, doprema i montaža mješalice za vodu postavljena poviše sudopera u prostoru kuhinje.
| Obračun po komadu |  | kom | 1 |  | 0
4.3.4. | Dobava, doprema i montaža miješalice stojeće za umivaonik (kao Unitas ili jednakovrijedan proizvod).
| Obračun po komadu |  | kom | 2 |  | 0
4.3.5. | Dobava i montaža posude za tekući sapun kapaciteta 1l, sa pumpom sa donje strane (kao Aqua ili jednakovrijedan proizvod).
| Obračun po komadu |  | kom | 3 |  | 0
4.3.6. | Dobava i montaža metalnog kromiranog držača za rol-toaletni papir.
| Obračun po komadu |  | kom | 4 |  | 0
4.3.7. | Dobava i montaža aparata za držanje papirnatih ubrusa za sušenje ruku (kao Aqua ili jednakovrijedan proizvod).
| Obračun po komadu |  | kom | 2 |  | 0
4.3.8. | Dobava i montaža kristalnog ogledala sa pričvrsnim i ovjesnim priborom.
| dim 80x 60 cm |  | kom | 2 |  | 0
4.3.9. | Dobava metlice za čišćenje WC sa stalkom, prema izboru Naručitelja.
| Obračun po kompletu |  | komplet | 4 |  | 0
4.3.10. | Dobava i montaža grijalice vode (bojlera kao Gorenje ili jednakovrijedan proizvod) sa priborom za učvršćenje, elastičnim cijevima, sigurnosno-nepovratnim i redukcionim ventilom.
| - bojler 80 l visokomontažni |  | komplet | 1 |  | 0
4.3.11. | Donos i ponovna montaža postojeće grijalice vode (bojlera) sa novim priborom za učvršćenje, elastičnim cijevima, sigurnosno-nepovratnim i redukcionim ventilom.
| - bojler 60 l visokomontažni |  | komplet | 1 |  | 0
4.3.12. | Sitni potrošni materijal potreban za montažu prije navedene opreme.
| Obračun po kompletu |  | komplet | 1 |  | 0
| SANITARNA OPREMA - UKUPNO : |  |  |  |  | 0
| VODOVOD, KANALIZACIJA I SANITARNA OPREMA - UKUPNO : |  |  |  |  | 0
5. | STOLARSKI I PVC RADOVI
Napomena: Obavezna provjera dimenzija na licu mjesta
5.1. | Dobava, doprema i montaža unutarnjih jednokrilnih vrata sa dovratnikom. Vrata i dovratnik su iz punih PVC profila u bijeloj boji i sa potrebnim okovom sa ugrađenim automatizmom za automatsko zatvaranje vrata.
Montaža pomoću čeličnih tipli i vijaka sa ispunom spojeva pur pjenom. Izrada u svemu prema postojećim vratima, radioničkim nacrtima i dogovoru sa nadzornim inženjerom.
Obračun po komadu, kompletno montirano u funkciji, sa potrebnim okovom.
| ­ vrata svijetlih dimenzija 70/205 |  | kom | 4 |  | 0
| STOLARSKI I PVC RADOVI - UKUPNO : |  |  |  |  | 0
6. | KERAMIČARSKI RADOVI
Pločice su I. klase s preciznom kalibracijom, višestruko pečene, s porculanskom glazurom visokog sjaja, jednobojne i postavljaju se lijepljenjem spojnica na spojnicu na prethodno uređenu i očišćenu podlogu.
6.1. | Nabava, doprema i popločenje poda WC-a keramičkim protukliznim pločicama I klase po izboru Naručitelja. Pločice se postavljaju u fleksibilno ljepilo . Bazna cijena za odabir pločica je 100,0kn/m2.
| Obračun po m2. |  | m2 | 18.6 |  | 0
6.2. | Nabava, doprema i opločenje zidova WC-a keramičkim pločicama po izboru Naručitelja. U cijenu uključiti i postavu završnih zaobljenih profila i završnih kutnika na vanjskim sudarima zidnih ploha. Pločice se postavljaju u ljepilo za pločice (obično).(Bazna cijena po kojoj će se vršiti odabir pločica je 100kn/m2)
| Obračun po m2. |  | m2 | 86 |  | 0
| KERAMIČARSKI RADOVI - UKUPNO : |  |  |  |  | 0
7. | BOJADISARSKI I LIČILAČKI RADOVI
7.1. | Struganje postojeće disperzivne boje sa zidova sanitarnih čvorova uključivo i pranje zidnih i stropnih površina. Radna skela uključena u cijenu.
| Obračun po m² |  | m2 | 41.5 |  | 0
7.2. | Gletanje i kitanje površina zidova sa svim potrebnim predradnjama (krpanje, brušenje, otprašivanje) do potpune glatkoće.
| Obračun po m² |  | m2 | 41.5 |  | 0
7.3. | Dvokratno bojanje unutarnjih zidova i stropova disperzivnom bojom uz prethodnu impregnaciju. Boja po izboru naručitelja. Obračun po m²
| ­ zidovi |  | m2 | 41.5 |  | 0
| ­ stropovi |  | m2 | 18.8 |  | 0
| BOJADISARSKI I LIČILAČKI RADOVI - UKUPNO : |  |  |  |  | 0
8. | ELEKTRO RADOVI
Predviđena je izmjena - postava nove elektro instalacije, novih rasvjetnih tijela, novih prekidača i utičnica.
8.1. | Dobava, montaža i spajanje svjetiljki plafonjera sa polikarbonatnom kapom u zaštiti IP65 i sijalicama 2x11W E27.
| Komplet sa spojnim i montažnim priborom. |  | kompl | 8 |  | 0
8.2. | Dobava, polaganje i spajanje kabela za bojler NYM 3x2,5 mm2.
|  |  | m' | 17 |  | 0
8.3. | Dobava, polaganje i spajanje kabela rasvjete NYM 3x1,5 mm2.
| Obračun po m'. |  | m' | 58 |  | 0
8.4. | Dobava i montaža KIP prekidača 16A sa signalnom žaruljicom
| p/žb |  | kom | 2 |  | 0
8.5. | Dobava, doprema i montaža prekidača običnog 10A/220 V
| p/žb kutija f 60 mm |  | kom | 5 |  | 0
8.6. | Sitni spojni i montažni materijal.
| Obračun po kompletu |  | kompl | 1 |  | 0
| ELEKTRO RADOVI - UKUPNO : |  |  |  |  | 0
9. | OSTALI RADOVI
9.1. | Ponovna montaža demontiranih člankastih radijatora za centralno grijanje.
| Obračun po komadu |  | kom | 2 |  | 0
9.2. | Dobava, doprema i montaža pribora za spajanje i ovjes specificiranih aluminijskih radijatora:
| - redukcije Ø 5/4“ - Ø 3/8“ |  | kom | 10 |  | 0
| - čep 5/4“ |  | kom | 10 |  | 0
| - konzola RKP |  | kom | 12 |  | 0
| - nosač NLR |  | kom | 12 |  | 0
| - distančnik |  | kom | 8 |  | 0
| - brtva |  | kom | 8 |  | 0
| - spojnica |  | kom | 14 |  | 0
9.3. | Višekratno čišćenje tijekom i nakon dovršetka radova.
| Obračun po kompletu |  | kompl | 1 |  | 0
| OSTALI RADOVI - UKUPNO : |  |  |  |  | 0
REKAPITULACIJA
1. | RUŠENJA I DEMONTAŽE |  |  |  |  | 0
2. | ZIDARSKI RADOVI |  |  |  |  | 0
3. | IZOLATERSKI RADOVI |  |  |  |  | 0
4. | VODOVOD, KANALIZACIJA I SANITARNA OPREMA |  |  |  |  | 0
5. | STOLARSKI I PVC RADOVI |  |  |  |  | 0
6. | KERAMIČARSKI RADOVI |  |  |  |  | 0
7. | BOJADISARSKI I LIČILAČKI RADOVI |  |  |  |  | 0
8. | ELEKTRO RADOVI |  |  |  |  | 0
9. | OSTALI RADOVI |  |  |  |  | 0
| UKUPNO (kuna) : |  |  |  |  | 0

## sanitarni cvor-zenski_2017
|  | proizvod koji se nudi | jed. mjere | količina | jed. cijena | ukupno
[5 empty] | kn | kn
SANACIJA ŽENSKOG SANITARNOG ČVORA
1. | RUŠENJA I DEMONTAŽE
1.1. | Demontiranje i iznošenje opreme iz prostora te prijenos do privremene deponije koju odredi Naručitelj i natrag u prostor nakon izvedenih radova.
| Obračun po kompletu. |  | kompl | 1 |  | 0
1.2. | Demontaža postojećih vrata sa pripadajućim dovratnikom i okovom na sanitarnim čvorovima te njihov prijenos na privremeni deponij.
- vrata svijetlog otvora:
| dimenzija 70/205 (dovratnik širine 10 cm) |  | kom | 5 |  | 0
1.3. | Demontiranje sanitarnih i elektro instalacija u sanitarnom čvoru te njihov prijenos na privremeni deponij.
| postojeća galanterija elektrike |  | kompl | 1 |  | 0
| WC školjka sa vodokotlićem |  | kom | 5 |  | 0
| umivaonik |  | kom | 2 |  | 0
| postojeća sanitarna galanterija |  | kompl | 1 |  | 0
| top sifon Ø50 |  | kom | 1 |  | 0
1.4. | Rušenje postojećih stropova koji su izvedeni iz postavljene trstike ili daščica kao priprema za izradu spuštenog stropa. U cijenu uključeni svi potrebni radovi i otucanja žbuke, sve do dovršenja stavke.
| Obračun po m2 |  | m2 | 14.7 |  | 0
1.5. | Izrada prodora u armiranobetonskom zidu objekta debljine d= 40 cm radi prolaska kamalizacijskih cijevi. Stavka obuhvaća pilanje zida reznim pilama mokrim zapilavanjem te usitnjavanje i prijenos otpada na privremeni deponij. Obračun po komadu, a prema veličini prodora:
| Prodor promjera Ø 75 mm |  | kom | 1 |  | 0
1.6. | Skidanje i uklanjanje zidnih keramičkih pločica sa svih zidova sanitarnog čvora te iznošenje materijala do privremene deponije.
| Obračun po m2 površine. |  | m2 | 57.8 |  | 0
1.7. | Otucanje cementne i vapnene žbuke sa zidova sanitarnog čvora. Stavka obuhvaća iznošenje materijala i odlaganje na privremeni deponij.
| Obračun po m2 površine. |  | m2 | 80.8 |  | 0
1.8. | Rušenje i uklanjanje podnih keramičkih pločica s poda sanitarnih čvorova sa svim slojevima poda i prijenos otpadnog materijala na privremeni deponij.
| Obračun po m' . |  | m' | 14 |  | 0
1.9. | Štemanje šliceva za demontažu stare elektroinstalacije, te za postavu nove. U ovu stavku spada izrada svih rupa i proboja za potrebe električne instalacije jake i slabe struje, te kompletna građevinska pripomoć.
| dim. 3x5 cm u pregradnom zidu od betona |  | m' | 36 |  | 0
| dim. 3x5 cm u stropu od betona |  | m' | 0 |  | 0
1.10. | Štemanje šliceva za demontažu stare instalacije vodovoda i kanalizacije (i top sifona), te za postavu nove, uključivo prodore.
| dim. 30x30 cm u zidu od betona |  | m' | 7 |  | 0
| dim. 10x10 cm u pregradnom zidu od betona |  | m' | 22 |  | 0
| dim. 10x10 cm u podu od betona |  | m' | 40 |  | 0
| dim. 20x20 cm u podu od betona |  | m' | 15 |  | 0
1.11. | Prijenos materijala s privremene deponije, utovar i odvoz demontiranog i otpadnog materijala na gradsku deponiju kamionom do 30 km. Uključiti taksu za deponiju.
| Obračun po kompletu |  | kompl | 1 |  | 0
| RUŠENJA I DEMONTAŽE - UKUPNO : |  |  |  |  | 0
2. | ZIDARSKI RADOVI
2.1. | Dobava i postava spuštenog stropa ravnog podgleda od vodootpornih gipskartonskih ploča debljine 1x12,5 mm sistem kao KNAUF ili jednakovrijedan proizvod učvršćenih na tipsku pocinčanu konstrukciju ovješenu na strop. Na međukatnu konstrukciju pričvršćuje se metalni ovjes iz programa proizvođača sustava razreda nosivosti 0,25 kN, rastera sukladno nosivosti. Podkonstrukcija se sastoji od nosivih CD profila postavljenih na rasteru sukladno nosivosti ovjesa i montažnih CD profila postavljeni na rasteru 50 cm. Spojeve ploča bandažirati odgovarajućom trakom te zagletovati glet masom za iste radove (kao KNAUF UNIFLOTT ili jednakovrijedan proizvod), a sve uglove ojačati što je uključeno u cijenu. U cijenu stavke uključiti i izvođenje otvora za rasvjetna tijela i ventilacijske rešetke i obradu istih. "Skokovi" i denivelacije do 15 cm obračunati u cijenu. Sve izvesti po uputama proizvođača materijala.
| Obračun po m2. |  | m2 | 14.7 |  | 0
2.2. | Krpanje šliceva i prodora nakon postave novih elektroinstalacija. Krpanje izvesti cementnim mortom. Obračun po m', a prema veličini presjeka:
| dim. 3x5 cm u pregradnom zidu od betona |  | m' | 36 |  | 0
| dim. 3x5 cm u stropu od betona |  | m' | 0 |  | 0
2.3. | Krpanje šliceva i proboja u podovima, zidovima i stropovima nakon postave novih instalacija. Krpanje izvesti cementnim mortom. Obračun po m', a prema veličini presjeka:
| dim. 30x30 cm u pregradnom zidu od betona |  | m' | 7 |  | 0
| dim. 10x10 cm u pregradnom zidu od betona |  | m' | 22 |  | 0
| dim. 10x10 cm u podu od betona |  | m' | 40 |  | 0
| dim. 20x20 cm u podu od betona |  | m' | 15 |  | 0
2.4. | Izrada cementnog namaza na podovima sanitarnog čvora debljine do 2,5cm radi niveliranja poda. Gornju površinu fino zagladiti kao podlogu za pločice.
| Obračun po m2 površine. |  | m2 | 14 |  | 0
2.5. | Žbukanje zidova nakon skidanja pločica, otucanja cementne i vapnene žbuke i krpanja šliceva cementnom žbukom debljine sloja 1,5-2,0 cm uz prethodnu pripremu podloge.
| Obračun po m2 . |  | m2 | 80.8 |  | 0
2.6. | Zidarska obrada otvora vrata, špala, cementnim mortom u širini zida nakon demontaže starih i ugradnje novih vrata. U stavku uključiti i ugradnju aluminijske lajsne. Obračun po m', a prema debljini zida.
| U zidu debljine d=10 cm |  | m' | 24.5 |  | 0
| ZIDARSKI RADOVI - UKUPNO : |  |  |  |  | 0
3. | IZOLATERSKI RADOVI
3.1. | Izrada hidroizolacije na podovima sanitarnog čvora, fleksibilnom polimercementnom hidroizolacijom kao PLASTIVO 180 ili jednakovrijedan proizvod. Hidroizolacija se nanosi u dva sloja, prema uputama proizvođača. Sve spojeve horizontalnih i vertikalnih površina ojačati mrežicom, te uključiti u cijenu stavke. U stavku uključiti obradu holkela u visini 10 cm.
| Obračun po m2 površine. |  | m2 | 15 |  | 0
| IZOLATERSKI RADOVI - UKUPNO : |  |  |  |  | 0
4. | VODOVOD, KANALIZACIJA I SANITARNA OPREMA
4.1. | VODOVOD
4.1.1. | Nabava, doprema i montaža vodovodnih cijevi iz polipropilena (kao Wavin-Tigris green ili jednakovrijedan proizvod) za hladnu vodu (izolirane toplinskom izolacijom debljine 6mm).
| DN 25 (NO 20 mm) |  | m' | 32 |  | 0
| DN 32 (NO 25 mm) topla voda |  | m' | 27 |  | 0
4.1.2. | Nabava, doprema i montaža ravnog propusnog ventila za zatvaranje.
| DN 25 |  | kom | 2 |  | 0
4.1.3. | Nabava, doprema i montaža ravnog, propusnog ventila (podžbukni) s kapom i rozetom, ugrađen na ograncima.
| DN 25 (NO 20 mm) |  | kom | 1 |  | 0
| DN 32 (NO 25 mm) topla voda |  | kom | 1 |  | 0
4.1.4. | Nabava, doprema i montaža poniklovanih vratašaca s okvirom ispred ventila s ispustom.
| Obračun po komadu |  | kom | 2 |  | 0
4.1.5. | Razni pričvrsni i ovjesni materijal.
| Obračun po kompletu |  | kompl | 1 |  | 0
4.1.6. | Čišćenje i dezinfekcija vodovodne instalacije.
| Obračun po kompletu |  | kompl | 1 |  | 0
| VODOVOD - UKUPNO : |  |  |  |  | 0
4.2. | KANALIZACIJA
4.2.1. | Dobava, doprema i montaža kanalizacijskih plastičnih cijevi od tvrdog PVC-a za kućnu kanalizaciju, oznake KCM, za spajanje sanitarnih uređaja. Spajanje cijevi na naglavak s gumenom brtvom.
| NO 100 mm |  | m' | 5 |  | 0
| NO 75 mm |  | m' | 6 |  | 0
| NO 50 mm |  | m' | 7 |  | 0
4.2.2. | Fazonski komadi od tvrdog PVC-a za kućnu kanalizaciju, oznake KCM.
lukovi
| L 45/50 |  | kom | 14 |  | 0
| L 87/50 |  | kom | 8 |  | 0
| L 87/100 |  | kom | 12 |  | 0
Račve
| RČ 45°/150/100 |  | kom | 10 |  | 0
| RČ 45°/50/100 |  | kom | 6 |  | 0
| RČ 45°/50/50 |  | kom | 3 |  | 0
Redukcije
| Rd f 50/100 |  | kom | 2 |  | 0
| Rd f 100/150 |  | kom | 1 |  | 0
4.2.3. | Dobava i montaža top sifona Ø50 s niklovanom rešetkom.
| Obračun po komadu |  | kom | 1 |  | 0
4.2.4. | Dobava i ugradnja odzračnika promjera Ø75 mm, na kraju odzračne vertikale.
| Obračun po komadu |  | kom | 1 |  | 0
| KANALIZACIJA - UKUPNO : |  |  |  |  | 0
4.3. | SANITARNA OPREMA
4.3.1. | Dobava, doprema i montaža zahodske školjke I klase od bijele fajanse, kao "Inker" ili jednakovrijedan proizvod, s bešumnim niskim vodokotlićem, kutnim ventilom, elastičnim priključkom, daskom i pričvrsnim i spojnim materijalom.
| Obračun po kom |  | kom | 5 |  | 0
4.3.2. | Dobava, doprema i montaža umivaonika I klase dim. 58 x 46,5 cm od bijele fajanse, kao "Inker" ili jednakovrijedan proizvod, sa kromiranim odvodnim sifonom, te spojnim kutnim ventilima i elastičnim cijevima.
| Obračun po kom |  | kom | 2 |  | 0
4.3.4. | Dobava, doprema i montaža miješalice stojeće za umivaonik (kao Unitas ili jednakovrijedan proizvod).
| Obračun po komadu |  | kom | 2 |  | 0
4.3.5. | Dobava i montaža posude za tekući sapun kapaciteta 1l, sa pumpom sa donje strane (kao Aqua ili jednakovrijedan proizvod).
| Obračun po komadu |  | kom | 2 |  | 0
4.3.6. | Dobava i montaža metalnog kromiranog držača za rol-toaletni papir.
| Obračun po komadu |  | kom | 5 |  | 0
4.3.7. | Dobava i montaža aparata za držanje papirnatih ubrusa za sušenje ruku (kao Aqua ili jednakovrijedan proizvod).
| Obračun po komadu |  | kom | 2 |  | 0
4.3.8. | Dobava i montaža kristalnog ogledala sa pričvrsnim i ovjesnim priborom.
| dim 80x 60 cm |  | kom | 2 |  | 0
4.3.9. | Dobava metlice za čišćenje WC sa stalkom, prema izboru Naručitelja.
| Obračun po kompletu |  | komplet | 5 |  | 0
4.3.10. | Sitni potrošni materijal potreban za montažu prije navedene opreme.
| Obračun po kompletu |  | komplet | 1 |  | 0
| SANITARNA OPREMA - UKUPNO : |  |  |  |  | 0
| VODOVOD, KANALIZACIJA I SANITARNA OPREMA - UKUPNO : |  |  |  |  | 0
5. | STOLARSKI I PVC RADOVI
Napomena: Obavezna provjera dimenzija na licu mjesta
5.1. | Dobava, doprema i montaža unutarnjih jednokrilnih vrata sa dovratnikom. Vrata i dovratnik su iz punih PVC profila u bijeloj boji i sa potrebnim okovom sa ugrađenim automatizmom za automatsko zatvaranje vrata.
Montaža pomoću čeličnih tipli i vijaka sa ispunom spojeva pur pjenom. Izrada u svemu prema postojećim vratima, radioničkim nacrtima i dogovoru sa nadzornim inženjerom.
Obračun po komadu, kompletno montirano u funkciji, sa potrebnim okovom.
| ­ vrata svijetlih dimenzija 70/205 |  | kom | 5 |  | 0
| STOLARSKI I PVC RADOVI - UKUPNO : |  |  |  |  | 0
6. | KERAMIČARSKI RADOVI
Pločice su I. klase s preciznom kalibracijom, višestruko pečene, s porculanskom glazurom visokog sjaja, jednobojne i postavljaju se lijepljenjem spojnica na spojnicu na prethodno uređenu i očišćenu podlogu.
6.1. | Nabava, doprema i popločenje poda WC-a keramičkim protukliznim pločicama I klase po izboru Naručitelja. Pločice se postavljaju u fleksibilno ljepilo. Bazna cijena za odabir pločica je 100,0kn/m2.
| Obračun po m2. |  | m2 | 14 |  | 0
6.2. | Nabava, doprema i opločenje zidova WC-a keramičkim pločicama po izboru Naručitelja. U cijenu uključiti i postavu završnih zaobljenih profila i završnih kutnika na vanjskim sudarima zidnih ploha. Pločice se postavljaju u ljepilo za pločice (obično).(Bazna cijena po kojoj će se vršiti odabir pločica je 100kn/m2)
| Obračun po m2. |  | m2 | 80 |  | 0
6.3. | Dobava i postava kamenih pragova (od bijelog kamena) dim. 40 x 4 cm na prelazu iz sanitarnog čvora u hodnik.
| Obračun po m'. |  | m' | 1 |  | 0
| KERAMIČARSKI RADOVI - UKUPNO : |  |  |  |  | 0
7. | BOJADISARSKI I LIČILAČKI RADOVI
7.1. | Struganje postojeće disperzivne boje sa zidova sanitarnih čvorova uključivo i pranje zidnih i stropnih površina. Radna skela uključena u cijenu.
| Obračun po m² |  | m2 | 35.3 |  | 0
7.2. | Gletanje i kitanje površina zidova sa svim potrebnim predradnjama (krpanje, brušenje, otprašivanje) do potpune glatkoće.
| Obračun po m² |  | m2 | 35.3 |  | 0
7.3. | Dvokratno bojanje unutarnjih zidova i stropova disperzivnom bojom uz prethodnu impregnaciju. Boja po izboru naručitelja. Obračun po m²
| ­ zidovi |  | m2 | 35.3 |  | 0
| ­ stropovi |  | m2 | 15 |  | 0
| BOJADISARSKI I LIČILAČKI RADOVI - UKUPNO : |  |  |  |  | 0
8. | ELEKTRO RADOVI
Predviđena je izmjena - postava nove elektro instalacije, novih rasvjetnih tijela, novih prekidača i utičnica.
8.1. | Dobava, montaža i spajanje svjetiljki plafonjera sa polikarbonatnom kapom u zaštiti IP65 i sijalicama 2x11W E27.
| Komplet sa spojnim i montažnim priborom. |  | kompl | 4 |  | 0
8.2. | Dobava, polaganje i spajanje kabela rasvjete NYM 3x1,5 mm2.
| Obračun po m'. |  | m' | 36 |  | 0
8.3. | Dobava, doprema i montaža prekidača običnog 10A/220 V
| p/žb kutija f 60 mm |  | kom | 1 |  | 0
8.4. | Sitni spojni i montažni materijal.
| Obračun po kompletu |  | kompl | 1 |  | 0
| ELEKTRO RADOVI - UKUPNO : |  |  |  |  | 0
9. | OSTALI RADOVI
9.1. | Ponovna montaža demontiranih člankastih radijatora za centralno grijanje.
| Obračun po komadu |  | kom | 2 |  | 0
9.2. | Dobava, doprema i montaža pribora za spajanje i ovjes specificiranih aluminijskih radijatora:
| - redukcije Ø 5/4“ - Ø 3/8“ |  | kom | 10 |  | 0
| - čep 5/4“ |  | kom | 10 |  | 0
| - konzola RKP |  | kom | 12 |  | 0
| - nosač NLR |  | kom | 12 |  | 0
| - distančnik |  | kom | 8 |  | 0
| - brtva |  | kom | 8 |  | 0
| - spojnica |  | kom | 13 |  | 0
9.3. | Višekratno čišćenje tijekom i nakon dovršetka radova.
| Obračun po kompletu |  | kompl | 1 |  | 0
| OSTALI RADOVI - UKUPNO : |  |  |  |  | 0
REKAPITULACIJA
1. | RUŠENJA I DEMONTAŽE |  |  |  |  | 0
2. | ZIDARSKI RADOVI |  |  |  |  | 0
3. | IZOLATERSKI RADOVI |  |  |  |  | 0
4. | VODOVOD, KANALIZACIJA I SANITARNA OPREMA |  |  |  |  | 0
5. | STOLARSKI I PVC RADOVI |  |  |  |  | 0
6. | KERAMIČARSKI RADOVI |  |  |  |  | 0
7. | BOJADISARSKI I LIČILAČKI RADOVI |  |  |  |  | 0
8. | ELEKTRO RADOVI |  |  |  |  | 0
9. | OSTALI RADOVI |  |  |  |  | 0
| CIJENA (KN): |  |  |  |  | 0

## Wc za invalide
|  | proizvod koji se nudi | jed. mjere | količina | jed. cijena | ukupno
[5 empty] | kn | kn
IZGRADNJA SANITARNOG ČVORA ZA OSOBE S INVALIDITETOM
1. | RUŠENJA I DEMONTAŽE
1.1. | Demontiranje i iznošenje opreme iz prostora (police, stalci za cvijeće i sl.) te prijenos do privremene deponije koju odredi Naručitelj i natrag u prostor nakon izvedenih radova.
| Obračun po kompletu. |  | kompl | 1 |  | 0
1.2. | Demontiranje elektro instalacija te njihov prijenos na privremeni deponij.
| postojeća galanterija elektrike |  | kompl | 1 |  | 0
1.3. | Demontaža i iznošenje postojećih radijatora do privremene deponije po dogovoru s investitorom do ponovne montaže što je uključeno u cijenu. U stavku uključiti pražnjenje sustava i prilagodba instalacija te puštanje u pogon nakon izvršenih radova i sve potrebne radnje do završetka stavke.
| Obračun komplet |  | kompl | 2 |  | 0
1.4. | Demontaža sokla od keramičkih pločica na podu garderoba 1x30+1x10 cm, slobodne duljine te iznošenje materijala do privremene deponije.
| Obračun po m' . |  | m' | 20.6 |  | 0
1.5. | Rušenje i uklanjanje podnih keramičkih pločica s poda sa svim slojevima poda i prijenos otpadnog materijala na privremeni deponij.
| Obračun po m' . |  | m' | 25.4 |  | 0
1.6. | Štemanje šliceva za demontažu stare elektroinstalacije, te za postavu nove. U ovu stavku spada izrada svih rupa i proboja za potrebe električne instalacije jake i slabe struje, te kompletna građevinska pripomoć.
| dim. 3x5 cm u pregradnom zidu od betona |  | m' | 28 |  | 0
| dim. 3x5 cm u stropu od betona |  | m' | 10 |  | 0
1.7. | Štemanje šliceva za postavu nove instalacije vodovoda i kanalizacije (i top sifona), uključivo prodore.
| dim. 10x10 cm u pregradnom zidu od betona |  | m' | 3 |  | 0
| dim. 10x10 cm u podu od betona |  | m' | 14 |  | 0
| dim. 20x20 cm u podu od betona |  | m' | 11 |  | 0
1.8. | Rezanje i demontaža postojeće izolacije ravnog krova iznad sanitarnog čvora (muškog i ženskog) izvedenog iz Ecoseal EP-B jednoslojne završne krovne membrane. U stavku uključeno sve do dovršenja stavke sa odvozom otpada na privremeni deponij koji odredi Naručitelj.
| Obračun po m2 |  | m2 | 34 |  | 0
1.9. | Demontaža i uklanjanje spostojeće toplinske izolacije debljine do 15cm te prijenos otpadnog materijala na privremeni deponij. Demontažu izvesti pažljivo. U stavku uključeno i čišćenje podloge od nečistoča.
| Obračun količina po m2 očišćene površine. |  | m2 | 34 |  | 0
1.10. | Prijenos materijala s privremene deponije, utovar i odvoz demontiranog i otpadnog materijala na gradsku deponiju kamionom do 30 km. Uključiti taksu za deponiju.
| Obračun po kompletu |  | kompl | 1 |  | 0
| RUŠENJA I DEMONTAŽE - UKUPNO : |  |  |  |  | 0
2. | ZIDARSKI RADOVI
2.1. | Izrada cementnog namaza na podovima sanitarnog čvora i predprostora debljine do 2,5cm radi niveliranja poda. Gornju površinu fino zagladiti kao podlogu za pločice.
| Obračun po m2 . |  | m2 | 25.4 |  | 0
2.2. | Krpanje šliceva i prodora nakon postave novih elektroinstalacija. Krpanje izvesti cementnim mortom. Obračun po m', a prema veličini presjeka:
| dim. 3x5 cm u pregradnom zidu od betona |  | m' | 28 |  | 0
| dim. 3x5 cm u stropu od betona |  | m' | 10 |  | 0
2.3. | Krpanje šliceva i proboja u podovima, zidovima i stropovima nakon postave novih instalacija. Krpanje izvesti cementnim mortom. Obračun po m', a prema veličini presjeka:
| dim. 10x10 cm u pregradnom zidu od betona |  | m' | 3 |  | 0
| dim. 10x10 cm u podu od betona |  | m' | 14 |  | 0
| dim. 20x20 cm u podu od betona |  | m' | 11 |  | 0
2.4. | Žbukanje postojećih zidova sanitarnog čvora cementnom žbukom debljine sloja 1,5-2,0 cm uz prethodnu pripremu podloge.
| Obračun po m2 . |  | m2 | 8 |  | 0
2.5. | Žbukanje postojećih zidova nakon krpanja šlicevavapnenom žbukom debljine sloja 1,5-2,0 cm uz prethodnu pripremu podloge.
| Obračun po m2 . |  | m2 | 82 |  | 0
2.6. | Zidarska obrada novih pregrada od gipskartonskih ploča. Stavka uključuje zidarsku obradu i pripremu površine za bojanje (impregniranje podloge, bandažiranje spojeva te obradu pregrada rabic mrežicom i dva sloja građevinskog ljepila.).
| Obračun po m2. |  | m2 | 44 |  | 0
2.7. | Zidarska obrada gornje strane pregradnih zidova.
| Obračun po m'. |  | m' | 6 |  | 0
2.8. | Zidarska obrada otvora vrata, špala, cementnim mortom u širini zida nakon demontaže starih i ugradnje novih vrata. U stavku uključiti i ugradnju aluminijske lajsne. Obračun po m', a prema debljini zida.
| U zidu debljine d=10 cm |  | m' | 5.2 |  | 0
| U zidu debljine d=40 cm |  | m' | 5.1 |  | 0
| ZIDARSKI RADOVI - UKUPNO : |  |  |  |  | 0
3. | IZOLATERSKI RADOVI
3.1. | Izrada hidroizolacije na podovima sanitarnog čvora i predprostora, fleksibilnom polimercementnom hidroizolacijom kao PLASTIVO 180 ili jednakovrijedan proizvod. Hidroizolacija se nanosi u dva sloja, prema uputama proizvođača. U cijenu stavke uključena dobava i montaža hidroizolacijske rubne trake na spojevima zidova i poda.
| Obračun po m2 površine. |  | m2 | 25.4 |  | 0
3.4. | Dobava i ugradnja toplinske izolacije od ekstrudiranog polistirena XPS 100 debljine 8 cm. Koeficijent toplinske provodljivosti izolacijskih ploča mora biti 0,036 W/mK, gustoća ploča 20kg/m³. Ploče se pričvršćuju za podlogu samorezivim vijcima (4 cm u betonsku ploču konstrukcije).
| Obračun po m2 |  | m2 | 25.4 |  | 0
3.5. | Nabava i postavljanje jednoslojne završne krovne membrane (neopterećene) od armirane sintetičke gume (kao ECOSEAL EP ili jednakovrijedan proizvod). Membrana je bijele boje, debljine 1,14 mm. Pričvršćenje je u cijeni stavke (6 komada/m2). Membrana se pričvršćuje varenjem vrućim zrakom za postojeću membranu što je uključeno u cijenu, sve prema uputstvima proizvođača. Rubovi membrane se preklapaju min. 10 cm i zavaruju vrućim zrakom.
| Obračun po m2 razvijene izolirane površine. |  | m2 | 25.4 |  | 0
3.6. | Obrada prodora hidroizolacije (slivnici Ø100 mm) nearmiranom membranom (kao ECOSEAL EP membranom ili jednakovrijedan proizvod) koja se oblikuje na licu mjesta.
| Obračun po komadu prodora. |  | kom | 1 |  | 0
| IZOLATERSKI RADOVI - UKUPNO : |  |  |  |  | 0
4. | GIPSKARTONSKI RADOVI
4.1. | Dobava i montaža nenosive pregrade kao W112 Diamant ili jednakovrijedan proizvod, s obostranom dvostrukom oblogom iz DIAMANT 12,5 mm gips-kartonskih ploča tipa DFH2IR i ispunom iz kamene vune kao TERVOL TW debljine 80 mm ili jednakovrijedan proizvod, minimalne gustoće 30 kg/m³. Ukupna debljina pregrade 15 cm, visina pregrade je 3,50 m. Izrada podkonstrukcije od tipskih profila kao CW/UW 100 ili jednakovrijedan proizvod iz pocinčanog lima debljine 0,6 mm. Međusobni razmaci okomitih CW profila 62,5 cm. Obrada spojeva Uniflott-om ili jednakovrijednim. Prije ljepljenja pločica potrebno je impregnacijski premaz kao knauf tiefengrund ili jednakovrijedan, odnosno u području prskanja brtveni kaučuk premaz kao Knauf flachendicht s pripadajućom brtvenom trakom ili jednakovrijedan proizvod, a što je sve uključeno u cijenu. Izrada prema smjernicama i detaljima proizvođača. U stavku uključiti i oblaganje ugradbenih sanitarnih elementa za sanitarije vodootpornim gipskartonskim pločama 1x 12,5 mm, u svemu prema uputama proizvođača.
Kvaliteta završne obrade spojeva i površine prvog sloja prema kvaliteti Q1, a kvaliteta završne obrade drugog sloja prema kvaliteti obrade površine Q3 (Knauf Sheetrock Superfinish) za bojanje, a Q1 za pločice.
Dobava i postava UA profila na mjestima otvora vrata kao i na gornjem obodu zida (zid bez spoja sa stropom). Profili se postavljaju u utične kutnike koji su pričvršćeni za masivni zid odnosno međukatnu konstrukciju. Pri izradi držati se smjernica proizvođača.
| Obračun po m2 . |  | m2 | 21.2 |  | 0
4.2. | Dobava i postava metalnih dovratnika od pocinčanog čeličnog lima debljine 1,5 mm na mjestima otvora vrata kao Knauf (W416) ili jednakovrijedan proizvod. Profili se postavljaju u utične kutnike koji su pričvršćeni za međukatnu konstrukciju. Pri izradi držati se smjernica proizvođača.
| Obračun po m' |  | m' | 5.2 |  | 0
| GIPSKARTONSKI RADOVI - UKUPNO : |  |  |  |  | 0
5. | VODOVOD, KANALIZACIJA I SANITARNA OPREMA
5.1. | VODOVOD
5.1.1. | Nabava, doprema i montaža vodovodnih cijevi iz polipropilena (kao Wavin-Tigris green ili jednakovrijedan proizvod) za hladnu vodu, izolirane toplinskom izolacijom debljine 6mm.
U dužnom metru cijevi su uračunati i svi fazonski komadi za spajanje i montažu polipropilenskih cijevi, te sva pomoćna sredstva za pričvršćenje.
| DN 20 (NO 15 mm) |  | m' | 11 |  | 0
5.1.2. | Nabava, doprema i montaža ravnog propusnog ventila za zatvaranje.
| DN 20 (NO 15 mm) |  | kom | 1 |  | 0
5.1.3. | Dobava, doprema i montaža samoisključne hidrauličke pipe za hladnu vodu postavljena na umivaonik, bez miješanja.
| Obračun po komadu |  | kom | 1 |  | 0
5.1.4. | Nabava, doprema i montaža poniklovanih vratašaca s okvirom 30*30.
| Obračun po komadu |  | kom | 1 |  | 0
5.1.6. | Razni pričvrsni i ovjesni materijal.
| Obračun po kompletu |  | kompl | 1 |  | 0
5.1.7. | Čišćenje i dezinfekcija vodovodne instalacije.
| Obračun po kompletu |  | kompl | 1 |  | 0
| VODOVOD - UKUPNO : |  |  |  |  | 0
5.2. | KANALIZACIJA
5.2.1. | Dobava, doprema i montaža kanalizacijskih plastičnih cijevi od tvrdog PVC-a za kućnu kanalizaciju, oznake KCM, za spajanje sanitarnih uređaja. Spajanje cijevi na naglavak s gumenom brtvom.
| NO 100 mm |  | m' | 5 |  | 0
| NO 50 mm |  | m' | 5 |  | 0
5.2.2. | Fazonski komadi od tvrdog PVC-a za kućnu kanalizaciju, oznake KCM.
lukovi
| L 45/50 |  | kom | 3 |  | 0
| L 87/50 |  | kom | 3 |  | 0
Račve
| RČ 45°/150/100 |  | kom | 1 |  | 0
| RČ 45°/50/100 |  | kom | 4 |  | 0
| RČ 45°/50/50 |  | kom | 4 |  | 0
Revizije (lijevanoželjena, zamjena postojeće)
| Rv f 150 |  | kom | 1 |  | 0
Redukcije
| Rd f 50/100 |  | kom | 1 |  | 0
| Rd f 100/150 |  | kom | 1 |  | 0
5.2.3. | Dobava i montaža top sifona Ø50 s niklovanom rešetkom.
| Obračun po komadu |  | kom | 2 |  | 0
| KANALIZACIJA - UKUPNO : |  |  |  |  | 0
5.3. | SANITARNA OPREMA
5.3.1. | Dobava, doprema i montaža ugradbenog sanitarnog elementa kao tip GEBERIT DUOFIX ili jednakovrijedan proizvod, koji se sastoji od montažnog pocinčanog okvira, ugradbenog vodokotlića sa kutnim ventilom, elastičnim priključkom, zvučno izoliranim učvršćenjem odvoda i svim potrebnim pričvrsnim i spojnim materijalom. U cijenu uključiti i tipku za aktiviranje bočno.
| Obračun po komadu |  | kom | 1 |  | 0
5.3.2. | Dobava i montaža konzolne ergonomske WC školjke za invalide za ugradnju na ugradbeni sanitarni element, sa svim spojnim i pričvrsnim materijalom, I klase od bijele fajanse, proizvod kao SOEMA ili jednakovrijedan proizvod. U cijenu stavke uključiti dasku za wc od drveta prekrivenu plastikom debljine 3mm, dim. 37,5*43cm (kao ISA daska za WC ili jednakovrijedan proizvod).
| Obračun po kom |  | kom | 1 |  | 0
5.3.3. | Dobava i montaža kompleta rukohvata (zidni i pomični) za invalide, proizvod kao SOEMAS ili jednakovrijedan proizvod sa spojnim i pričvrsnim priborom.
| Obračun po kom |  | kom | 1 |  | 0
5.3.4. | Dobava, doprema i montaža ugradbenog sanitarnog montažnog elementa za umivaonik tip kao GEBERIT DUOFIX ili jednakovrijedan proizvod, koji se sastoji od montažnog pocinčanog okvira 40x40, gumenom brtvom za sifon i svim potrebnim pričvrsnim i spojnim materijalom. U cijenu uključiti i tipku za aktiviranje bočno.
| Obračun po komadu |  | kom | 1 |  | 0
5.3.5. | Dobava i montaža konzolnog ergonomskog umivaonika za invalide za ugradnju na ugradbeni sanitarni element, proizvod kao SOEMAS tip VELA +L100 ili jednakovrijedan proizvod, sa odvodnim sifonom, te spojnim kutnim ventilima i elastičnim cijevima.
| Obračun po kom |  | kom | 1 |  | 0
5.3.6. | Dobava i montaža ogledala za invalide, proizvod kao SOEMAS tip REG 1 ili jednakovrijedan proizvod.
| Obračun po komadu |  | kom | 1 |  | 0
5.3.7. | Dobava, doprema i montaža slavine za hladnu vodu postavljena na umivaoniku u sanitarnom čvoru za osobe s invaliditetom.
| Obračun po komadu |  | kom | 1 |  | 0
5.3.8. | Dobava i montaža posude za tekući sapun kapaciteta 1l, sa pumpom sa donje strane (kao Aqua).
| Obračun po komadu |  | kom | 1 |  | 0
5.3.9. | Dobava i montaža metalnog kromiranog držača za rol-toaletni papir.
| Obračun po komadu |  | kom | 1 |  | 0
5.3.10. | Dobava i montaža aparata za držanje papirnatih ubrusa za sušenje ruku (kao Aqua ili jednakovrijedan proizvod).
| Obračun po komadu |  | kom | 1 |  | 0
5.3.11. | Dobava metlice za čišćenje WC sa stalkom, prema izboru Naručitelja.
| Obračun po kompletu |  | komplet | 1 |  | 0
5.3.12. | Dobava i doprema sitnog potrošnog materijala potrebnog za montažu prije navedene opreme.
| Obračun po kompletu |  | komplet | 1 |  | 0
| SANITARNA OPREMA - UKUPNO : |  |  |  |  | 0
| VODOVOD, KANALIZACIJA I SANITARNA OPREMA - UKUPNO : |  |  |  |  | 0
6. | STOLARSKI RADOVI
6.1. | Dobava, izrada i montaža jednokrilnih punih vrata od PVC profila s odgovarajućim okovom, dimenzioniranih prema shemi i dogovoru sa proizvođačem, u bijeloj boji. Profili trebaju biti ugradbene širine minimalno 74 mm sa koestrudiranim brtvama (kao GEALAN S8000IQ ili jednakovrijedan proizvod).
Montaža pomoću čeličnih tipli i vijaka sa ispunom spojeva pur pjenom. Izrada u svemu prema postojećim prozorima, radioničkim nacrtima i dogovoru sa nadzornim inženjerom.
Obračun po komadu, kompletno montirano u funkciji, sa potrebnim okovom.
| zidarska dimenzija 100x210 |  | kom | 1 |  | 0
| STOLARSKI RADOVI - UKUPNO : |  |  |  |  | 0
7. | KERAMIČARSKI RADOVI
Pločice su I. klase s preciznom kalibracijom, višestruko pečene, porculanske ili od umjetnog granita, postavljaju se lijepljenjem spojnica na spojnicu na prethodno uređenu i očišćenu podlogu. Spojnice podnih i zidnih pločica podudaraju se.
7.1. | Nabava, doprema i popločenje poda WC-a i pretprostora keramičkim protukliznim pločicama I klase po izboru Naručitelja. Pločice se postavljaju u fleksibilno ljepilo. Za fugiranje koristiti brzovezujuću i brzosušeću vodoodbojnu masu za fugiranje kao Ultracolor Mapei ili jednakovrijedan proizvod. Bazna cijena za odabir pločica je 80,0kn/m2.
| Obračun po m2. |  | m2 | 24.6 |  | 0
7.2. | Nabava, doprema i opločenje zidova WC-a keramičkim pločicama po izboru Naručitelja. U cijenu uključiti i postavu završnih zaobljenih profila i završnih kutnika na vanjskim sudarima zidnih ploha. Pločice se postavljaju u ljepilo za pločice (obično).(Bazna cijena po kojoj će se vršiti odabir pločica je 100kn/m2)
| Obračun po m2. |  | m2 | 17.5 |  | 0
7.3. | Izrada sokla od keramike na mjestima spojeva zidova i podova. Sokl visine 10 cm postaviti u cem. mortu ili jednom od građevinskih ljepila. Pločice I. klase po izboru nadzornog inženjera.
| Obračun po m' gotovog sokla. |  | m' | 24.4 |  | 0
| KERAMIČARSKI RADOVI - UKUPNO : |  |  |  |  | 0
8. | BOJADISARSKI I LIČILAČKI RADOVI
8.1. | Struganje postojeće disperzivne boje sa zidova i stropova uključivo i pranje zidnih i stropnih površina. Radna skela uključena u cijenu.
| ­ zidovi |  | m2 | 90 |  | 0
| ­ stropovi (h=4,5 m) |  | m2 | 25.4 |  | 0
8.2. | Gletanje i kitanje površina sa svim potrebnim predradnjama (krpanje, brušenje, otprašivanje) do potpune glatkoće.
| ­ zidovi |  | m2 | 90 |  | 0
| ­ stropovi (h=4,5 m) |  | m2 | 25.4 |  | 0
8.3. | Dvokratno bojanje unutarnjih zidova disperzivnom bojom uz prethodnu impregnaciju. Boja po izboru naručitelja.
| ­ zidovi |  | m2 | 120 |  | 0
| ­ stropovi (h=4,5 m) |  | m2 | 25.4 |  | 0
| BOJADISARSKI I LIČILAČKI RADOVI - UKUPNO : |  |  |  |  | 0
9. | ELEKTRO RADOVI
Predviđena je izmjena - postava nove elektro instalacije, novih rasvjetnih tijela, novih prekidača i utičnica.
9.1. | Dobava, montaža i spajanje razvodnog ormara u pretprostoru invalidskog sanitarnog čvora. Ormar je predviđen kao nadgradni sa bravicom i ključem. U ormar se ugrađuje slijedeća oprema:
- 1kom strujna diferencijalna sklopa FID40/0,3A/4p
- 2kom automatski osigurač B10A/1p
-6kom automatski osigurač B16A/1p
| Komplet razvodni ormar sa svim spojnim i montažnim priborom, sabirnicama N i PE, ožičen i ispitan sa shemom i ispitnim listom. |  | kom | 1 |  | 0
9.2. | Dobava, montaža i spajanje svjetiljki plafonjera sa polikarbonatnom kapom u zaštiti IP65 i sijalicama 2x11W E27.
| Komplet sa spojnim i montažnim priborom. |  | kompl | 4 |  | 0
9.3. | Dobava i postava kanalica od izoliranog PVC-a. Obračun po m' a prema presjeku.
| 30x20 mm |  | m' | 10 |  | 0
| 15x15 mm |  | m' | 20 |  | 0
| 20x20 mm |  | m' | 18 |  | 0
9.4. | Dobava, polaganje i spajanje priključnog kabela NYM 5x4 mm2 od GRO do razvodnog ormara u pretprostoru invalidskog sanitarnog čvora. Kabel se polaže u PVC kanalicu. Komplet sa izradom spojeva i spajanjem na oba kraja.
| Obračun po m'. |  | m' | 10 |  | 0
9.5. | Dobava, polaganje i spajanje kabela rasvjete PPY 3x1,5 mm2. Kabel se polaže dijelom u pripremljeni šlic podžbukno, u zid iz gipskartonskih ploča, a dijelom u PVC kanalicu. Komplet sa spajanjem na oba kraja.
| Obračun po m'. |  | m' | 28 |  | 0
9.6. | Dobava, doprema i montaža prekidača običnog 10A/220 V
| p/žb kutija f 60 mm |  | kom | 2 |  | 0
9.7. | Spajanje nove električne instalacije na postojeću u razdijelniku.
|  |  | kom | 1 |  | 0
9.8. | Sitni spojni i montažni materijal.
| Obračun po kompletu |  | kompl | 1 |  | 0
| ELEKTRO RADOVI - UKUPNO : |  |  |  |  | 0
10. | CENTRALNO GRIJANJE
10.1. | Dobava, doprema i montaža aluminijskog člankastog radijatora komplet sa čepovima i redukcijama, proizvod kao Lipovica Orion 500/95 ili jednakovrijedan, ogrijevnog učinka 163 E/čl, 8 članaka
| Obračun po kompletu |  | kompl | 1 |  | 0
10.2. | Dobava i montaža bešavnih čeličnih cijevi sustava centralnog grijanja. U stavku uključeno bojanje cjevovoda s dva sloja temeljne boje i završnim lakom otpornima na toplinu.
| Obračun po m' |  | m' | 44 |  | 0
10.3. | Regulacijski ravni ili kutni navojni ventil sa predreguliranjem, sa prijelaznim komadima, obojen bijelom bojom otpornom na toplinu proizvod kao Danfoss” tip RA-N ili jednakovrijedan, dimenzija:
| NO15 |  | kom | 4 |  | 0
10.4. | Radijatorska navojna prigušnica, sa prijelaznim komadima, obojena bijelom bojom otpornom na toplinu, sa pražnjenjem proizvod kao Danfoss tip RLV-K ili jednakovrijedan, dimenzija:
| NO15 |  | kom | 4 |  | 0
10.5. | Termostatska glava sa osiguračem protiv krađe, pojačani model, proizvod kao Danfoss, tip RA2980 ili jednakovrijedan.
| Obračun po komadu |  | kom | 4 |  | 0
10.6. | Odzračni čep sa redukcijom i ključem za odzračivanje.
| Obračun po komadu |  | kom | 1 |  | 0
10.7. | Klasična radijatorska ispusna slavina 1/2".
| Obračun po komadu |  | kom. | 1 |  | 0
10.8. | Čišćenje čeličnih cijevi čeličnom četkom, te dvostruko bojanje temeljnom bojom (1×sivom, 1×crvenom).
| Obračun po m² |  | m2 | 6.9 |  | 0
10.9. | Bojanje vidljive cijevne instalacije zaštitnim lakom otpornim na toplinu.
| Obračun po m² |  | m2 | 6.9 |  | 0
10.10. | Dobava, doprema i montaža pribora za spajanje i ovjes specificiranih aluminijskih radijatora:
| - redukcije Ø 5/4“ - Ø 3/8“ |  | kom | 10 |  | 0
| - čep 5/4“ |  | kom | 10 |  | 0
| - konzola RKP |  | kom | 12 |  | 0
| - nosač NLR |  | kom | 12 |  | 0
| - distančnik |  | kom | 8 |  | 0
| - brtva |  | kom | 8 |  | 0
| - spojnica |  | kom | 14 |  | 0
10.11. | Spajanje nove instalacije centralnog grijanja na postojeću, punjenje instalacije te hladna i topla proba sa otklanjanjem grešaka eventualnih nedorađenih prostora.
| Obračun komplet |  | komplet | 1 |  | 0
| CENTRALNO GRIJANJE - UKUPNO : |  |  |  |  | 0
REKAPITULACIJA
1. | RUŠENJA I DEMONTAŽE |  |  |  |  | 0
2. | ZIDARSKI RADOVI |  |  |  |  | 0
3. | IZOLATERSKI RADOVI |  |  |  |  | 0
4. | GIPSKARTONSKI RADOVI |  |  |  |  | 0
5. | VODOVOD, KANALIZACIJA I SANITARNA OPREMA |  |  |  |  | 0
6. | STOLARSKI RADOVI |  |  |  |  | 0
7. | KERAMIČARSKI RADOVI |  |  |  |  | 0
8. | BOJADISARSKI I LIČILAČKI RADOVI |  |  |  |  | 0
9. | ELEKTRO RADOVI |  |  |  |  | 0
10. | CENTRALNO GRIJANJE |  |  |  |  | 0
| CIJENA (KN): |  |  |  |  | 0

## temaljna kanalizacija
|  | proizvod koji se nudi | jed. mjere | količina | jed. cijena | ukupno
[5 empty] | kn | kn
SANACIJA TEMELJNE KANALIZACIJE
1. | RUŠENJA I DEMONTAŽE
1.1. | Izrada prodora u armiranobetonskom zidu objekta debljine d= 60 cm i temelju istog radi prolaska kamalizacijskih cijevi. Stavka obuhvaća pilanje zida reznim pilama mokrim zapilavanjem te usitnjavanje i prijenos otpada na privremeni deponij. Obračun po komadu, a prema veličini prodora:
| Prodor Ø160 mm |  | kom | 3 |  | 0
1.2. | Pravolinijsko obostrano zapilavanje betona na podu objekta radi postave noveinstalacije kanalizacije (i top sifona).
| Obračun po m' |  | m' | 56 |  | 0
1.3. | Razbijanje i skidanje betonske ploče radi postave nove instalacije kanalizacije te prijenos do privremene deponije.
| Obračun po m2 asfaltnog zastora. |  | m2 | 56 |  | 0
| RUŠENJA I DEMONTAŽE - UKUPNO : |  |  |  |  | 0
2. | ZEMLJANI RADOVI
2.1. | Strojni i ručni iskop rova za polaganje cijevi za fekalnu kanalizaciju promjera Ø 160 mm. Širina rova iskopa u dnu je 0,80 m, a na površini ovisno o dubini i kategoriji tla, uz pretpostavku nagiba pokosa iskopa od 10:1. Stavka uključuje i utovar i odvoz na privremenu deponiju.
| materijal kategorije A, B i C |  | m³ | 4.5 |  | 0
2.2. | Ručni iskop nasutog materijala ispod betonske ploče u podu objekta te iznošenje materijala do privremene deponije.
| obračun po m³ |  | m³ | 25.6 |  | 0
2.3. | Planiranje dna rova s izbacivanjem suvišnog materijala iz rova. Radove izvesti s točnošću +/- 2 cm. Sve neravnine sasjeći, odnosno dopuniti dovezenim materijalom ili materijalom iz iskopa. Višak materijala odbaciti izvan rova.
| Obračun po m² |  | m2 | 25.6 |  | 0
2.4. | Nabava, doprema i izrada podloge ispod cijevi debljine 10 cm i obloge oko cijevi u debljini 30 cm iznad tjemena cijevi od pješčanog materijala veličine zrna do 8 mm. Oblogu izvesti od neagresivnog pijeska. Zatrpavanje vršiti uz lagano nabijanje i polijevanje vodom, pazeći da se ne oštete cijevi ili spojevi.
| Obračun po m³. |  | m³ | 16.6 |  | 0
2.5. | Dovoz i zatrpavanje preostalog djela rova nakon izvedbe kanala kamenim materijalom - tamponom mješane frakcije od 8 do 64 mm na poziciji betonskih ploča/platoa. Zatrpavanje se vrši uz stalno nabijanje materijala.
| Obračun po m³ izvršenog zatrpavanja u nabijenom stanju |  | m³ | 13.5 |  | 0
2.6. | Odvoz viška materijala na deponiju. U cijenu stavke uračunat je utovar, istovar, prijevoz i naknade za nasipanje deponije. Obračun po m³ prevezenog materijala u sraslom stanju.
| Obračun po m³. |  | m³ | 13.5 |  | 0
| ZEMLJANI RADOVI - UKUPNO : |  |  |  |  | 0
3. | BETONSKI I ARMIRANOBETONSKI RADOVI
3.1. | Betoniranje podne betonske ploče debljine d=10 cm, a nakon postave kanalizacijskih cijevi betonom C 20/25.
| Obračun po m³ |  | m³ | 5.6 |  | 0
2.3. | Krpanje šliceva i proboja u podovima, zidovima i stropovima nakon postave novih instalacija. Krpanje izvesti cementnim mortom. Obračun po m', a prema veličini presjeka:
| dim. 30x30 cm u pregradnom zidu od betona |  | m' | 7 |  | 0
| dim. 10x10 cm u pregradnom zidu od betona |  | m' | 22 |  | 0
| dim. 10x10 cm u podu od betona |  | m' | 40 |  | 0
| dim. 20x20 cm u podu od betona |  | m' | 15 |  | 0
| BETONSKI I ARMIRANOBETONSKI RADOVI - UKUPNO : |  |  |  |  | 0
4. | KANALIZACIJA
4.1. | Dobava, doprema i montaža kanalizacijskih plastičnih cijevi od tvrdog PVC-a za kućnu kanalizaciju, oznake KCM, za spajanje sanitarnih uređaja. Spajanje cijevi na naglavak s gumenom brtvom.
| NO 50 mm |  | m' | 9 |  | 0
| NO 100 mm |  | m' | 15 |  | 0
| NO 150 mm |  | m' | 32 |  | 0
4.2. | Fazonski komadi od tvrdog PVC-a za kućnu kanalizaciju, oznake KCM.
lukovi
| L 87/100 |  | kom | 14 |  | 0
| L 87/150 |  | kom | 6 |  | 0
Račve
| RČ 45°/150/100 |  | kom | 11 |  | 0
| RČ 45°/50/100 |  | kom | 8 |  | 0
| RČ 45°/50/50 |  | kom | 2 |  | 0
Redukcije
| Rd f 50/100 |  | kom | 2 |  | 0
4.3. | Izrada spoja nove instalacije na postojeće reviziono okno. U stavku uključena izrada prodora Ø 150 mm kao i obrada uboda kanalizacijske cijevi u kanalizacijsko okno nepropusnim malterom.
| Obračun po kompletu |  | kompl | 1 |  | 0
| KANALIZACIJA - UKUPNO : |  |  |  |  | 0
5. | OSTALI RADOVI
5.1. | Dobava i ugradnja uljnog poklopca dim 80x80 cm
| Obračun po kompletu |  | kompl | 3 |  | 0
5.2. | Višekratno čišćenje tijekom i nakon dovršetka radova.
| Obračun po kompletu |  | kompl | 1 |  | 0
| OSTALI RADOVI - UKUPNO : |  |  |  |  | 0
REKAPITULACIJA
1. | RUŠENJA I DEMONTAŽE |  |  |  |  | 0
2. | ZEMLJANI RADOVI |  |  |  |  | 0
3. | BETONSKI I ARMIRANOBETONSKI RADOVI |  |  |  |  | 0
4. | KANALIZACIJA |  |  |  |  | 0
5. | OSTALI RADOVI |  |  |  |  | 0
| CIJENA (KN): |  |  |  |  | 0
Note on B11: RASTER:

## ispitivanja
|  | proizvod koji se nudi | jed. mjere | količina | jed. cijena | ukupno
[5 empty] | kn | kn
ISPITIVANJA INSTALACIJA
1. | Prespajanje nove instalacije na postojeću instalaciju vodovoda. U cijenu stavke uračunati i prelazni komad.
| Obračun po kompletu |  | kompl | 1 |  | 0
2. | Ispitivanje i izdavanje atesta za sanitarnu ispravnost vode od ovlaštene institucije.
| Obračun po kompletu |  | kompl | 1 |  | 0
3. | Ispitivanje kanalizacijske mreže na vodonepropusnost, te izrada atestne dokumentacije od strane ovlaštene ustanove. |  | kompl | 1 |  | 0
4. | Ispitivanje elektroinstalacije i izdavanje atesta od ovlaštene organizacije.
| Obračun po kompletu |  | kompl | 1 |  | 0
5. | Tlačna hladna proba instalacije radijatorskog grijanja te otklanjanje grešaka eventualnih nedorađenih prostora.
| Obračun po kompletu |  | kompl | 1 |  | 0
| CIJENA (KN): |  |  |  |  | 0

## REKAPITULACIJA_2017
SANACIJE SANITARNIH ČVOROVA OŠ KOMIŽA
SANACIJA GARDEROBA I SANITARNOG ČVORA UZ DVORANU
1. | RUŠENJA I DEMONTAŽE | 0
2. | ZIDARSKI RADOVI | 0
3. | VODOVOD, KANALIZACIJA I SANITARNA OPREMA | 0
4. | KERAMIČARSKI RADOVI | 0
5. | STOLARSKI RADOVI | 0
6. | BOJADISARSKI I LIČILAČKI RADOVI | 0
7. | ELEKTRO RADOVI | 0
8. | OSTALI RADOVI | 0
| UKUPNO (kuna) : | 0
SANACIJA MUŠKOG SANITARNOG ČVORA I KUHINJE
1. | RUŠENJA I DEMONTAŽE | 0
2. | ZIDARSKI RADOVI | 0
3. | IZOLATERSKI RADOVI | 0
4. | VODOVOD, KANALIZACIJA I SANITARNA OPREMA | 0
5. | STOLARSKI I PVC RADOVI | 0
6. | KERAMIČARSKI RADOVI | 0
7. | BOJADISARSKI I LIČILAČKI RADOVI | 0
8. | ELEKTRO RADOVI | 0
9. | OSTALI RADOVI | 0
| UKUPNO (kuna) : | 0
SANACIJA ŽENSKOG SANITARNOG ČVORA
1. | RUŠENJA I DEMONTAŽE | 0
2. | ZIDARSKI RADOVI | 0
3. | IZOLATERSKI RADOVI | 0
4. | VODOVOD, KANALIZACIJA I SANITARNA OPREMA | 0
5. | STOLARSKI I PVC RADOVI | 0
6. | KERAMIČARSKI RADOVI | 0
7. | BOJADISARSKI I LIČILAČKI RADOVI | 0
8. | ELEKTRO RADOVI | 0
9. | OSTALI RADOVI | 0
| UKUPNO (kuna) : | 0
4. | IZGRADNJA SANITARNOG ČVORA ZA OSOBE S INVALIDITETOM
1. | RUŠENJA I DEMONTAŽE | 0
2. | ZIDARSKI RADOVI | 0
3. | IZOLATERSKI RADOVI | 0
4. | GIPSKARTONSKI RADOVI | 0
5. | VODOVOD, KANALIZACIJA I SANITARNA OPREMA | 0
6. | STOLARSKI RADOVI | 0
7. | KERAMIČARSKI RADOVI | 0
8. | BOJADISARSKI I LIČILAČKI RADOVI | 0
9. | ELEKTRO RADOVI | 0
10. | CENTRALNO GRIJANJE | 0
| UKUPNO (kuna) : | 0
TEMELJNA KANALIZACIJA
1. | RUŠENJA I DEMONTAŽE | 0
2. | ZEMLJANI RADOVI | 0
3. | BETONSKI I ARMIRANOBETONSKI RADOVI | 0
4. | KANALIZACIJA | 0
5. | OSTALI RADOVI | 0
| UKUPNO (kuna) : | 0
ISPITIVANJA INSTALACIJA
| UKUPNO (kuna) : | 0
UKUPNA REKAPITULACIJA
1. | SANACIJA GARDEROBE I SANITARNOG ČVORA UZ DVORANU | 0
2. | SANACIJA MUŠKOG SANITARNOG ČVORA I KUHINJE | 0
3. | SANACIJA ŽENSKOG SANITARNOG ČVORA | 0
4. | IZGRADNJA SANITARNOG ČVORA ZA OSOBE S INVALIDITETOM | 0
5. | TEMELJNA KANALIZACIJA | 0
6. | ISPITIVANJA INSTALACIJA | 0
| CIJENA (KN): | 0
| PDV (25%): | 0
| UKUPNA CIJENA (KN): | 0